## Sheet1
| AIR_FEED | LAIR | WASTE | DRAIN | GNProduct | LNProduct | LAIR1
Vapour Fraction | 0.8 | 0 | 1 | 0 | 1 | 0.00012881 | 0.14488
Temperature [C] | -174.0014 | -174.0065 | -186.3484 | -186.3484 | -176.6636 | -176.6739 | -188.3136
Pressure [kPa] | 564 | 564 | 164 | 164 | 539.56 | 539.56 | 164
Molar Flow [kgmole/h] | 2000 | 1000.0526 | 726.0305 | 274.022 | 959.9495 | 39.9979 | 1000.0526
Mass Flow [kg/h] | 57700.5408 | 29400.7871 | 21109.0033 | 8291.7838 | 27154.802 | 1144.9517 | 29400.7871
density [kg/kmol] | 28.8503 | 29.3992 | 29.0745 | 30.2595 | 28.2877 | 28.6253 | 29.3992
Liquid Volume Flow [m3/h] | 66.7019 | 32.4422 | 23.9438 | 8.4985 | 32.9108 | 1.3489 | 32.4422
Heat Flow [kJ/h] | -14010345.6573 | -11182036.3553 | -4430357.0847 | -3337803.1885 | -5800257.3502 | -441964.9421 | -11182036.3553
Molar Enthalpy [kJ/kmol] | -7005.1728 | -11181.4486 | -6102.1637 | -12180.7833 | -6042.2525 | -11049.6994 | -11181.4486
Comp Mole Frac (Nitrogen) | 0.79 | 0.65231 | 0.73375 | 0.43653 | 0.93109 | 0.84643 | 0.65231
Comp Mole Frac (Oxygen) | 0.21 | 0.34769 | 0.26625 | 0.56347 | 0.068909 | 0.15357 | 0.34769
精馏塔子模型 | Reflux | To Condenser | LAIR | LNProduct | GNProduct | AIR_FEED |  |  | EquilibriumConstant
Vapour Fraction | 0 | 1 | 0 | 0 | 1 | 0.8 |  |  | (1, 'Oxygen') | 0.84766 | 0.10487
Temperature [C] | -176.6636 | -175.9561 | -174.0065 | -176.6636 | -176.6636 | -174.0012 |  | 0.58774 | (1, 'Nitrogen') | 8.0828
Pressure [kPa] | 539.56 | 539.56 | 564 | 539.56 | 539.56 | 564 |  |  | (2, 'Oxygen') | 0.58718 | 0.19489
Molar Flow [kgmole/h] | 633.3286 | 1633.276 | 1000.0526 | 39.9979 | 959.9495 | 2000 |  |  | (2, 'Nitrogen') | 3.0129
Mass Flow [kg/h] | 18129.2099 | 46428.9636 | 29400.7871 | 1144.9517 | 27154.802 | 57700.5408 |  |  | (3, 'Oxygen') | 0.045904 | 0.024076
density [kg/kmol] | 28.6253 | 28.4269 | 29.3992 | 28.6253 | 28.2877 | 28.8503 |  |  | (3, 'Nitrogen') | 1.9066
Liquid Volume Flow [m3/h] | 21.3584 | 55.618 | 32.4422 | 1.3489 | 32.9108 | 66.7019 |  |  | (4, 'Oxygen') | 27.4436 | 69.4749
Heat Flow [kJ/h] | -6998090.1291 | -9826436.2965 | -11182036.3553 | -441964.9421 | -5800257.3502 | -14010345.6573 |  |  | (4, 'Nitrogen') | 0.39501
Molar Enthalpy [kJ/kmol] | -11049.6994 | -6016.3967 | -11181.4486 | -11049.6994 | -6042.2525 | -7005.1728 |  |  | (5, 'Oxygen') | 0.97515 | 0.93808
Comp Mole Frac (Nitrogen) | 0.84643 | 0.89619 | 0.65231 | 0.84643 | 0.93109 | 0.79 |  |  | (5, 'Nitrogen') | 1.0395
Comp Mole Frac (Oxygen) | 0.15357 | 0.10381 | 0.34769 | 0.15357 | 0.068909 | 0.21
[9 empty] | liquidLeavingMolarFraction |  | vaporLeavingMolarFraction
| Q | [7 empty] | (1, 'Oxygen') | 0.97894 | (1, 'Oxygen') | 0.82982 | 0.84766
Heat Flow [kJ/h] | 3413876.0821 | [7 empty] | (1, 'Nitrogen') | 0.021055 | (1, 'Nitrogen') | 0.17018 | 8.0828
[9 empty] | (2, 'Oxygen') | 0.82982 | (2, 'Oxygen') | 0.48725 | 0.58718
| Pressure [kPa] | Temperature [C] | net Liquid (kmol/h) | net vapor (kmol/h) | Liquid N2(%) | Liquid O2(%) |  |  | (2, 'Nitrogen') | 0.17018 | (2, 'Nitrogen') | 0.51275 | 3.0129
0（condensor） | 539.56 | -176.6636 | 633.3286 | 959.9495 | 0.84643 | 0.15357 |  |  | (3, 'Oxygen') | 0.48725 | (3, 'Oxygen') | 0.022367 | 0.045904
1（top） | 539.56 | -175.9561 | 619.896 | 1633.276 | 0.77763 | 0.22237 |  |  | (3, 'Nitrogen') | 0.51275 | (3, 'Nitrogen') | 0.97763 | 1.9066
2 | 542.2756 | -175.3821 | 611.5627 | 1619.8435 | 0.73009 | 0.26991 |  |  | (4, 'Oxygen') | 0.022367 | (4, 'Oxygen') | 0.61382 | 27.4436
3 | 544.9911 | -174.9804 | 606.4542 | 1611.5101 | 0.69929 | 0.30071 |  |  | (4, 'Nitrogen') | 0.97763 | (4, 'Nitrogen') | 0.38618 | 0.39501
4 | 547.7067 | -174.7033 | 603.4 | 1606.4016 | 0.68007 | 0.31993 |  |  | (5, 'Oxygen') | 0.61382 | (5, 'Oxygen') | 0.59856 | 0.97515
5 | 550.4222 | -174.5087 | 601.6165 | 1603.3474 | 0.66831 | 0.33169 |  |  | (5, 'Nitrogen') | 0.38618 | (5, 'Nitrogen') | 0.40144 | 1.0395
6 | 553.1378 | -174.3654 | 600.6276 | 1601.5639 | 0.66119 | 0.33881
7 | 555.8533 | -174.2535 | 600.1227 | 1600.575 | 0.65693 | 0.34307
8 | 558.5689 | -174.1606 | 599.888 | 1600.0702 | 0.65443 | 0.34557
9 | 561.2844 | -174.0798 | 599.8452 | 1599.8354 | 0.65302 | 0.34698
10（bottom） | 564 | -174.0065 | 1000.0526 | 1599.7926 | 0.65231 | 0.34769
| Vapor N2(%) | Vapor O2(%) | K-N2 | K-O2
0（condensor） | 0.93086 | 0.069144 | 1.0997 | 0.45025 |  | -176.6636 | 0.40941
1（top） | 0.89548 | 0.10452 | 1.1515 | 0.47004 |  | -175.9561 | 0.40818
2 | 0.86901 | 0.13099 | 1.1903 | 0.4853 |  | -175.3821 | 0.40772
3 | 0.85106 | 0.14894 | 1.217 | 0.4953 |  | -174.9804 | 0.40698
4 | 0.83968 | 0.16032 | 1.2347 | 0.5011 |  | -174.7033 | 0.40585
5 | 0.83281 | 0.16719 | 1.2461 | 0.50404 |  | -174.5087 | 0.40448
6 | 0.82881 | 0.17119 | 1.2535 | 0.50528 |  | -174.3654 | 0.40309
7 | 0.82655 | 0.17345 | 1.2582 | 0.50559 |  | -174.2535 | 0.40184
8 | 0.82532 | 0.17468 | 1.2611 | 0.50547 |  | -174.1606 | 0.4008
9 | 0.8247 | 0.1753 | 1.2629 | 0.50521 |  | -174.0798 | 0.40004
10（bottom） | 0.82444 | 0.17556 | 1.2639 | 0.50494 |  | -174.0065 | 0.39952

## Sheet2
| AIR_FEED | LAIR | WASTE | DRAIN | GNProduct | LNProduct | LAIR1
Vapour Fraction | 0.8 | 0 | 1 | 0 | 1 | 0.00012881 | 0.14488
Temperature [C] | -174.0014 | -174.0065 | -186.3484 | -186.3484 | -176.6636 | -176.6739 | -188.3136
Pressure [kPa] | 564 | 564 | 164 | 164 | 539.56 | 539.56 | 164
Molar Flow [kgmole/h] | 2000 | 1000.0526 | 726.0305 | 274.022 | 959.9495 | 39.9979 | 1000.0526
Mass Flow [kg/h] | 57700.5408 | 29400.7871 | 21109.0033 | 8291.7838 | 27154.802 | 1144.9517 | 29400.7871
density [kg/kmol] | 28.8503 | 29.3992 | 29.0745 | 30.2595 | 28.2877 | 28.6253 | 29.3992
Liquid Volume Flow [m3/h] | 66.7019 | 32.4422 | 23.9438 | 8.4985 | 32.9108 | 1.3489 | 32.4422
Heat Flow [kJ/h] | -14010345.6573 | -11182036.3553 | -4430357.0847 | -3337803.1885 | -5800257.3502 | -441964.9421 | -11182036.3553
Molar Enthalpy [kJ/kmol] | -7005.1728 | -11181.4486 | -6102.1637 | -12180.7833 | -6042.2525 | -11049.6994 | -11181.4486
Comp Mole Frac (Nitrogen) | 0.79 | 0.65231 | 0.73375 | 0.43653 | 0.93109 | 0.84643 | 0.65231
Comp Mole Frac (Oxygen) | 0.21 | 0.34769 | 0.26625 | 0.56347 | 0.068909 | 0.15357 | 0.34769
精馏塔子模型 | Reflux | To Condenser | LAIR | LNProduct | GNProduct | AIR_FEED
Vapour Fraction | 0 | 1 | 0 | 0 | 1 | 0.8
Temperature [C] | -176.6636 | -175.9561 | -174.0065 | -176.6636 | -176.6636 | -174.0012
Pressure [kPa] | 539.56 | 539.56 | 564 | 539.56 | 539.56 | 564
Molar Flow [kgmole/h] | 633.3286 | 1633.276 | 1000.0526 | 39.9979 | 959.9495 | 2000
Mass Flow [kg/h] | 18129.2099 | 46428.9636 | 29400.7871 | 1144.9517 | 27154.802 | 57700.5408
density [kg/kmol] | 28.6253 | 28.4269 | 29.3992 | 28.6253 | 28.2877 | 28.8503
Liquid Volume Flow [m3/h] | 21.3584 | 55.618 | 32.4422 | 1.3489 | 32.9108 | 66.7019
Heat Flow [kJ/h] | -6998090.1291 | -9826436.2965 | -11182036.3553 | -441964.9421 | -5800257.3502 | -14010345.6573
Molar Enthalpy [kJ/kmol] | -11049.6994 | -6016.3967 | -11181.4486 | -11049.6994 | -6042.2525 | -7005.1728
Comp Mole Frac (Nitrogen) | 0.84643 | 0.89619 | 0.65231 | 0.84643 | 0.93109 | 0.79
Comp Mole Frac (Oxygen) | 0.15357 | 0.10381 | 0.34769 | 0.15357 | 0.068909 | 0.21
Q
Heat Flow [kJ/h] | 3413876.0821
| Pressure [kPa] | Temperature [C] | net Liquid (kmol/h) | net vapor (kmol/h) | Liquid N2(%) | Liquid O2(%)
0（condensor） | 539.56 | -176.6636 | 633.3286 | 959.9495 | 0.84643 | 0.15357
1（top） | 539.56 | -175.9561 | 619.896 | 1633.276 | 0.77763 | 0.22237
2 | 542.2756 | -175.3821 | 611.5627 | 1619.8435 | 0.73009 | 0.26991
3 | 544.9911 | -174.9804 | 606.4542 | 1611.5101 | 0.69929 | 0.30071
4 | 547.7067 | -174.7033 | 603.4 | 1606.4016 | 0.68007 | 0.31993
5 | 550.4222 | -174.5087 | 601.6165 | 1603.3474 | 0.66831 | 0.33169
6 | 553.1378 | -174.3654 | 600.6276 | 1601.5639 | 0.66119 | 0.33881
7 | 555.8533 | -174.2535 | 600.1227 | 1600.575 | 0.65693 | 0.34307
8 | 558.5689 | -174.1606 | 599.888 | 1600.0702 | 0.65443 | 0.34557
9 | 561.2844 | -174.0798 | 599.8452 | 1599.8354 | 0.65302 | 0.34698
10（bottom） | 564 | -174.0065 | 1000.0526 | 1599.7926 | 0.65231 | 0.34769
| Vapor N2(%) | Vapor O2(%) | K-N2 | K-O2
0（condensor） | 0.93086 | 0.069144 | 1.0997 | 0.45025 |  | -176.6636 | 0.40941
1（top） | 0.89548 | 0.10452 | 1.1515 | 0.47004 |  | -175.9561 | 0.40818
2 | 0.86901 | 0.13099 | 1.1903 | 0.4853 |  | -175.3821 | 0.40772
3 | 0.85106 | 0.14894 | 1.217 | 0.4953 |  | -174.9804 | 0.40698
4 | 0.83968 | 0.16032 | 1.2347 | 0.5011 |  | -174.7033 | 0.40585
5 | 0.83281 | 0.16719 | 1.2461 | 0.50404 |  | -174.5087 | 0.40448
6 | 0.82881 | 0.17119 | 1.2535 | 0.50528 |  | -174.3654 | 0.40309
7 | 0.82655 | 0.17345 | 1.2582 | 0.50559 |  | -174.2535 | 0.40184
8 | 0.82532 | 0.17468 | 1.2611 | 0.50547 |  | -174.1606 | 0.4008
9 | 0.8247 | 0.1753 | 1.2629 | 0.50521 |  | -174.0798 | 0.40004
10（bottom） | 0.82444 | 0.17556 | 1.2639 | 0.50494 |  | -174.0065 | 0.39952